## 【分部1】分部分项清单对比表
分部分项清单
工程名称：广东省泗安医院东城院区卫生间修缮工程-安装
序号 | 项目编码 | 项目名称与特征 | 计量单位 | 审定
工程量
二楼卫生间-安装
1 | 031004006002 | 蹲式大便器 1、蹲式大便器更换安装 | 组 | 6
2 | 031004013002 | 大、小便槽自动冲洗水箱 1.冲水箱更换安装 | 套
3 | 031004014002 | 地漏 1、DN75地漏安装 | 个 | 2
4 | 031004014003 | 更换尿斗感应器 1.更换尿斗感应器 | 个 | 2
5 | 031001006006 | 塑料给水管dn15 1、塑料给水管dn15 2、压力试验及吹、洗设计要求：压力试验及消毒冲洗 3、工作内容：管道安装、管件安装、压力试压、吹扫、冲洗 、管件、连接件等 | m | 22.5
6 | 031001006002 | Φ110PUC-U排污管 1、管径：Φ110PUC-U排污管 | m | 29.7
7 | 040502001001 | 角阀 1.种类:角阀 2.材质及规格:DN25 | 个
8 | 030412004001 | LED平板灯 1、600*600mmLED平板灯 | 套 | 4
9 | 030404031001 | 排气扇 1、600*600mm排气扇 2、部位：卫生间 | 套 | 2
10 | 030411001001 | 配管 1、灯具线路连接 | m | 10.7
11 | 030411004001 | 配线 1、型号：BV-4mm2 | m | 32.1
编制人：
分部分项清单
序号 | 项目编码 | 项目名称与特征 | 计量单位 | 审定
工程量
12 | 030404034001 | 照明开关 1.名称:单联双控开关 2.规格:10A/250V | 个 | 1
13 | 070202105003 | 大便器拆除 1.大便器拆除 | 套 | 6
14 | 070202109002 | 感应式冲水器拆除 1.感应式冲水器拆除 | 组 | 2
15 | 011614002001 | 洗手台盆拆除 1.拆除洗手台盆保留，后续安装原位 | ㎡ | 2.45
16 | 011501001001 | 洗手台盆安装 1.原洗手台盆拆除后重新安装 | m | 4.08
分部小计(二楼卫生间-安装)
三楼卫生间-安装
17 | 031004006003 | 蹲式大便器 1、蹲式大便器更换安装 | 组 | 6
18 | 031004013003 | 大、小便槽自动冲洗水箱 1.冲水箱更换安装 | 套
19 | 031004014004 | 地漏 1、DN75地漏安装 | 个 | 2
20 | 031001006007 | 塑料给水管dn15 1、塑料给水管dn15 2、压力试验及吹、洗设计要求：压力试验及消毒冲洗 3、工作内容：管道安装、管件安装、压力试压、吹扫、冲洗 、管件、连接件等 | m | 22.5
21 | 031001006008 | Φ110PUC-U排污管 1、管径：Φ110PUC-U排污管 | m | 29.7
分部分项清单
序号 | 项目编码 | 项目名称与特征 | 计量单位 | 审定
工程量
22 | 040502001002 | 角阀 1.种类:角阀 2.材质及规格:DN25 | 个
23 | 030412004002 | LED平板灯 1、600*600mmLED平板灯 | 套 | 4
24 | 030404031002 | 排气扇 1、600*600mm排气扇 2、部位：卫生间 | 套 | 2
25 | 030411001002 | 配管 1、灯具线路连接 | m | 10.7
26 | 030411004002 | 配线 1、型号：BV-4mm2 | m | 32.1
27 | 030404034002 | 照明开关 1.名称:单联双控开关 2.规格:10A/250V | 个 | 1
28 | 070202105002 | 大便器拆除 1.大便器拆除 | 套 | 6
29 | 粤R2-2-106 | 尿兜拆除 1.尿兜拆除 | 套 | 1
30 | 011614002002 | 洗手台盆拆除 1.拆除洗手台盆保留，后续安装原位 | ㎡ | 1.85
31 | 011501001002 | 洗手台盆安装 1.原洗手台盆拆除后重新安装 | m | 3.08
分部小计(三楼卫生间-安装)
合计

## 部分2
分部分项清单
工程名称：广东省泗安医院东城院区卫生间修缮工程-装修
序号 | 项目编码 | 项目名称与特征 | 计量单位 | 审定
工程量
二楼修缮
卫生间
1 | 粤R1-1-48 | 人工拆除 块料面层 1.人工拆除块料面层含结合层 2.地面瓷砖 | m2 | 35.7
2 | 011606003001 | 天棚面龙骨及饰面拆除 1.拆除的基层类型:天棚铝扣板拆除 | m2 | 35.7
3 | 070202105002 | 大便器拆除 1.大便器拆除 | 套
4 | 070202107002 | 大便器水箱(高、低位水箱通用)拆除 1.大便器水箱(高、低位水箱通用)拆除 | 套
5 | 070202109002 | 感应式冲水器拆除 1.感应式冲水器拆除 | 组
6 | 011610002002 | 门窗拆除 1.门窗拆除 | 樘 | 2
7 | 011605001004 | 现场清运 1、拆除废料清运到指定位置，运距暂估10km | m3 | 10.48
8 | 粤R1-1-38 | 人工拆除 隔断 1.拆除隔断保留，后续安装原位 | m2 | 29.47
9 | 011210005002 | 原隔断安装 1.原隔断拆除后重新安装 | m2 | 29.47
10 | 011614002001 | 洗手台盆拆除 1.拆除洗手台盆保留，后续安装原位 | ㎡
11 | 011501001001 | 洗手台盆安装 1.原洗手台盆拆除后重新安装 | m
12 | 011302001003 | 吊顶天棚 1.面层材料品种、规格:600*600铝扣板 | m2 | 33.54
分部分项清单
序号 | 项目编码 | 项目名称与特征 | 计量单位 | 审定
工程量
13 | 011101006002 | 卫生间沉箱回填 1、 陶粒回填40cm 2、 找平层厚度、 砂浆配合比：20厚1:3水泥砂浆 | m2 | 7.97
14 | 010402001001 | 轻质砖台阶 1、轻质砖台阶 | m3 | 0.6
15 | 010904002002 | 地面涂膜防水 1、地面刷聚合物水泥防水涂料 | m2 | 45.36
16 | 011102003002 | 地面瓷砖 1、地面砖规格及材质:300*600mm灰白色砖； 2、使用专用填缝剂封缝； 3、基层清理，结合层采用1:3水泥砂浆30mm厚，粘贴层采用水泥浆铺贴； | m2 | 35.7
17 | 010801003002 | 木质连窗门 1.带门套成品装饰平开实木门 单开0.9*2.1 | 樘 | 2
分部小计(卫生间)
三楼修缮
卫生间
18 | 粤R1-1-48 | 人工拆除 块料面层 1.人工拆除块料面层含结合层 2.地面和墙面瓷砖 | m2 | 115.13
19 | 011606003002 | 天棚面龙骨及饰面拆除 1.拆除的基层类型:天棚铝扣板拆除 | m2 | 32.44
分部分项清单
序号 | 项目编码 | 项目名称与特征 | 计量单位 | 审定
工程量
20 | 070202105003 | 大便器拆除 1.大便器拆除 | 套
21 | 070202107003 | 大便器水箱(高、低位水箱通用)拆除 1.大便器水箱(高、低位水箱通用)拆除 | 套
22 | 粤R2-2-106 | 尿兜拆除 1.尿兜拆除 | 套
23 | 011610002003 | 门窗拆除 1.门窗拆除 | 樘 | 2
24 | 011605001005 | 现场清运 1、拆除废料清运到指定位置，运距暂估10km | m3 | 18.1
25 | 粤R1-1-38 | 人工拆除 隔断 1.拆除隔断保留，后续安装原位 | m2 | 28.39
26 | 011210005003 | 原隔断安装 1.原隔断拆除后重新安装 | m2 | 28.39
27 | 011614002002 | 洗手台盆拆除 1.拆除洗手台盆保留，后续安装原位 | ㎡
28 | 011501001002 | 洗手台盆安装 1.原洗手台盆拆除后重新安装 | m
29 | 011302001004 | 吊顶天棚 1.面层材料品种、规格:600*600铝扣板 | m2 | 30.34
30 | 011101006003 | 卫生间沉箱回填 1、 陶粒回填40cm 2、 找平层厚度、 砂浆配合比：20厚1:3水泥砂浆 | m2 | 7.97
31 | 010402001002 | 轻质砖台阶 1、轻质砖台阶 | m3 | 0.6
32 | 010904002003 | 地面涂膜防水 1.防水膜品种:地面刷聚合物水泥防水涂料 | m2 | 32.44
分部分项清单
序号 | 项目编码 | 项目名称与特征 | 计量单位 | 审定
工程量
33 | 010903002001 | 墙面涂膜防水 1.防水膜品种:墙面刷聚合物水泥防水涂料 | m2 | 83.12
34 | 011102003003 | 地面瓷砖 1、地面砖规格及材质:300*600mm灰白色砖； 2、使用专用填缝剂封缝； 3、基层清理，结合层采用1:3水泥砂浆30mm厚，粘贴层采用水泥浆铺贴； | m2 | 32.44
35 | 011201001001 | 墙面抹灰批荡 1.卫生间墙面拆除后抹灰批荡 | m2 | 82.69
36 | 011204003001 | 块料墙面 1、墙面贴瓷砖300*600mm 2、结合层：建筑瓷砖胶粘剂 | m2 | 82.69
37 | 010801003003 | 木质连窗门 1.更换卫生间门 | 樘 | 2
分部小计(卫生间)
合计