## （清单）工程量清单报价汇总表
工程量清单报价汇总表
工程名称：省泗安医院球场翻新工程-安装 |  |  |  |  | (编制单位盖章)
序号 | 费用名称 | 取费基数 | 基数说明 | 费率(%) |  | 金额
1 | 分部分项工程费 | FBFXHJ | 分部分项合计
1.1 | 电气照明
2 | 措施项目费 | _AQWMSGF+_QTCSF | 绿色施工安全防护措施单列费+其他措施项目费
2.1 | 绿色施工安全防护措施单列费 | AQWMSGF | 安全及文明施工措施费
2.2 | 其他措施项目费 | _CSYBXMF+_CSQTXMF | 措施一般项目费+措施其他项目费
2.2.1 | 措施一般项目费 | CSYBXMF | 措施一般项目费
2.2.2 | 措施其他项目费 | CSQTXMF | 措施其它项目费
3 | 其他项目 | QTXMHJ | 其他项目合计
3.1 | 暂列金额 | ZLJE | 暂列金额
3.2 | 暂估价 | ZGJHJ | 暂估价合计
3.3 | 计日工 | JRG | 计日工
3.4 | 总承包服务费 | ZCBFWF | 总承包服务费
3.5 | 预算包干费 | YSBGF | 预算包干费
3.6 | 工程优质费 | GCYZF | 工程优质费
3.7 | 概算幅度差 | GSFDC | 概算幅度差
3.8 | 索赔费用 | SPFY | 索赔费用
3.9 | 现场签证费用 | XCQZFY | 现场签证费用
3.10 | 其他费用 | QTFY | 其他费用
4 | 不含税工程造价 | _FHJ+_CHJ+_QTXM | 分部分项工程费+措施项目费+其他项目
5 | 应纳增值销项税额 | _FHJ+_CHJ+_QTXM | 分部分项工程费+措施项目费+其他项目
6 | 含税不含单列费工程造价 | _FHJ+_CHJ+_QTXM+_SJ-_AQWMSGF | 分部分项工程费+措施项目费+其他项目+应纳增值销项税额-绿色施工安全防护措施单列费
7 | 含税工程总造价 | _FHJ+_CHJ+_QTXM+_SJ | 分部分项工程费+措施项目费+其他项目+应纳增值销项税额
8 | 人工费 | RGF+JSCS_RGF+JSRGF | 分部分项人工费+技术措施项目人工费+机上人工费
编制人： 证号： |  |  |  |  | 编制日期：
第 1 页 共 1 页

## （清单）分部分项工程量清单报价表
分部分项工程量清单报价表
工程名称：省泗安医院球场翻新工程-安装 |  |  |  |  | (编制单位盖章)
序号 | 项目编码 | 项目名称 | 项目特征描述 | 计量 单位 |  | 工程量 | 金额（元）
[7 empty] | 综合单价 | 合价
电气照明
1 | 030412007002 | 更换球场灯 | 1.名称:更换球场灯 2.规格:500w 3.灯杆材质、规格:杆高8米 | 套 |  | 14
2 | 030408001002 | 电力电缆 | 1.名称:电力电缆 2.规格:YJV-3*6mm2 3.材质:铜芯电缆 | m |  | 175.41
3 | 030411004001 | 配线 | 1.名称:电气配线 2.规格:RVV-3*2.5mm2 | m |  | 112
4 | 030411001008 | 电缆保护管 | 1.名称:电缆保护管 2.材质:热镀锌钢管 3.规格:DN40mm 4.敷设方式:埋地敷设 | m |  | 20.8
5 | 041001001001 | 拆除路面 | 1.材质:混凝土类（无筋） 2.厚度:20cm 3.运距:综合考虑 | m2 |  | 14
6 | 040203007001 | 路面修复 | 1.混凝土强度等级:C30 2.掺和料:水泥 3.厚度:20cm 4.养生:水养生 | m2 |  | 14
7 | 040402018001 | 旧路面机械切缝 | 1.类别:旧路面机械切缝 | m |  | 40
8 | 040101002001 | 挖沟槽土方 | 1.土壤类别:一、二类土 2.挖土深度:详见施工图纸 3.运距:综合考虑 | m3 |  | 7.64
9 | 040103001005 | 回填方 | 1.填方材料品种:石屑 | m3 |  | 7.64
【电气照明】分部小计
本页小计
合 计
编制人： 证号： |  |  |  |  | 编制日期：
第 1 页 共 1 页

## （清单）措施项目清单报价表（二）
措施项目清单报价表（二）
工程名称：省泗安医院球场翻新工程-安装 |  |  |  |  | (编制单位盖章)
序号 | 编码 | 项目名称 | 项目特征 | 计量 单位 |  | 工程数量 | 金额（元）
[7 empty] | 综合单价 | 合价
1 | 1 | 绿色施工安全防护措施费
1.1 | 1.1 | 综合脚手架 |  | 项 |  | 1
1.2 | 1.2 | 施工现场围挡和临时占地围档 |  | 项 |  | 1
1.3 | 1.3 | 施工围档照明 |  | 项 |  | 1
1.4 | 1.4 | 防尘降噪绿色施工防护棚 |  | 项 |  | 1
1.5 | 1.5 | 施工便道 |  | 项 |  | 1
1.6 | 1.6 | 样板引路 |  | 项 |  | 1
小 计
2 | 2 | 措施其他项目
2.1 | 031302007001 | 高层施工增加 |  | 项 |  | 1
小 计
本页小计
合 计
注：本表使用于以综合单价形式计价的措施项目
编制人： 证号： |  |  |  |  | 编制日期：
第 1 页 共 1 页

## （清单）措施项目清单报价表（一）
措施项目清单报价表（一）
工程名称：省泗安医院球场翻新工程-安装 |  |  |  | (编制单位盖章)
序号 | 项目名称 | 计算基础 | 费 率（%） |  | 金额 （元）
1 | 绿色施工安全防护措施费
LSSGCSF00001 | 绿色施工安全防护措施费 | 分部分项人工费+分部分项机具费
2 | 措施其他项目
031301010001 | 安装与生产同时进行增加费用 | 分部分项人工费
031301011001 | 在有害身体健康环境中施工增加费 | 分部分项人工费
TSSGBWZJF001 | 在地下（暗）室、设备及大口径管道内等特殊施工部位进行施工增加费
粤031302008001 | 赶工措施费 | 分部分项人工费+分部分项机具费
031302002001 | 夜间施工增加费
JTGRSGZJF001 | 交通干扰工程施工增加费
粤031302009001 | 文明工地增加费 | 分部分项人工费+分部分项机具费
DXGXJCJXF001 | 地下管线交叉降效费
QTFY00000001 | 其他费用
合 计
注：本表适用于以“项”计价的措施项目
编制人： 证号： |  |  |  | 编制日期：
第 1 页 共 1 页